## Wärmebedarf
Eingabefeld
Gewächshaus
Länge | 2.57 | m
Breite | 2.56 | m
Firsthöhe | 2.2 | m
Seitenhöhe | 1.4 | m
Verglasung | Stegdoppelplatten 6mm | m
U-Wert | 3.5 | W/m²K
Fläche [m²] | 6.5792 | m²
Oberfläche [m²] | 23.1465 | m²
Temperatur außen [°C] | 0 | °C
Temperatur innen [°C] | 5 | °C
Temperaturdifferenz [K] | 5 | K
Wärmebedarf [W] | 405.0639 | W
Stunden Kälte [h] | 12 | h
Wärmebedarf [kWh] | 4.8608 | KWh

## warme Periode
Summe Wärmespeicher | 4.3357 | kWh | Wärmespeicher
mögliche T-Differenz | 4.4599 | K | Betasolar
|  |  | Länge | 150 | dm
|  |  | Durchmesser | 0.7 | dm
|  |  | Füllvolumen | 46.1814 | l
|  |  | Wärmespeicherkapazität Wasser | 4.18 | kJ/(kg*K)
|  |  | Wassertemperatur abends | 22 | °C
|  |  | Wassertemperatur frühs | 5 | °C
|  |  | Wärmespeicher | 0.91157 | kWh
Erdboden
|  |  | Fläche | 6.5792 | m²
|  |  | Zusatzfläche (z.B. tiefer Weg) | 1.125 | m²
|  |  | Messtiefe | 0.1 | m
|  |  | Bodentemperatur abends | 19 | °C
|  |  | Bodentemperatur frühs | 9 | °C
|  |  | Tiefenfaktor | 2
|  |  | Temperaturdifferenz | 10 | K
|  |  | Wärmespeicherkapazität feuchter Boden | 2 | kJ/(kg*K)
|  |  | Dichte Erde | 400 | kg/m³
|  |  | Wärmespeicher | 3.4241 | kWh
Ziegelmauer
|  |  | Breite | 2 | m
|  |  | Höhe | 2 | m
|  |  | Dicke | 0 | m
|  |  | Dichte Ziegel | 1500 | kg/m³
|  |  | Wärmespeicherkapazität Ziegel | 0.84 | kJ/(kg*K)
|  |  | Ziegeltemperatur abends | 20 | °C
|  |  | Ziegeltemperatur morgens | 10 | °C
|  |  | Temperaturdifferenz | 10 | K
|  |  | Wärmespeicher | 0 | kWh
Kerze
|  |  | Heizleistung 8g Wachs/h | 100 | W
|  |  | Stunden | 0 | h
|  |  | Heizleistung | 0 | kWh
Note on E17: Johanna Fangauer: Wärme wird auch aus tieferen Erdschichten entzogen. Schätzwerte Frühjahr Nach längerer Kälteperiode 1-1,5 Nach längerer Wärmeperiode 1,5-2
Note on E19: Johanna Fangauer: trockener Boden: 1 kJ/kg*K

## kalte Periode
Summe Wärmespeicher | 2.8603 | kWh | Wärmespeicher
mögliche T-Differenz | 2.9423 | K | Betasolar
|  |  | Länge | 150 | dm
|  |  | Durchmesser | 0.7 | dm
|  |  | Füllvolumen | 46.1814 | l
|  |  | Wärmespeicherkapazität Wasser | 4.18 | kJ/(kg*K)
|  |  | Wassertemperatur abends | 15 | °C
|  |  | Wassertemperatur frühs | 0 | °C
|  |  | Wärmespeicher | 0.80433 | kWh
Erdboden
|  |  | Fläche | 6.5792 | m²
|  |  | Zusatzfläche (z.B. tiefer Weg) | 1.125 | m²
|  |  | Messtiefe | 0.1 | m
|  |  | Bodentemperatur abends | 14 | °C
|  |  | Bodentemperatur frühs | 9 | °C
|  |  | Tiefenfaktor | 1
|  |  | Temperaturdifferenz | 5 | K
|  |  | Wärmespeicherkapazität feuchter Boden | 2 | kJ/(kg*K)
|  |  | Dichte Erde | 400 | kg/m³
|  |  | Wärmespeicher | 0.85602 | kWh
Ziegelmauer
|  |  | Breite | 2 | m
|  |  | Höhe | 2 | m
|  |  | Dicke | 0 | m
|  |  | Dichte Ziegel | 1500 | kg/m³
|  |  | Wärmespeicherkapazität Ziegel | 0.84 | kJ/(kg*K)
|  |  | Ziegeltemperatur abends | 20 | °C
|  |  | Ziegeltemperatur morgens | 10 | °C
|  |  | Temperaturdifferenz | 10 | K
|  |  | Wärmespeicher | 0 | kWh
Kerze
|  |  | Heizleistung 8g Wachs/h | 100 | W
|  |  | Stunden | 12 | h
|  |  | Heizleistung | 1.2 | kWh
Note on E17: Johanna Fangauer: Wärme wird auch aus tieferen Erdschichten entzogen. Schätzwerte Frühjahr Nach längerer Kälteperiode 1-1,5 Nach längerer Wärmeperiode 1,5-2
Note on E19: Johanna Fangauer: trockener Boden: 1 kJ/kg*K

## U-Werte
Verglasung | U-Wert [W/m²K]
Stegdoppelplatten 6mm | 3.5
Stegdreifachplatten 16mm | 2.3
Glas 4mm | 3.7
Glas 3mm | 6
Einfachfolie | 7